## R'w vert
|  |  |  | Larghezza S | 4.9 |  | Il presente foglio di lavoro è da intendersi per esclusivo scopo didattico
|  |  |  | Altezza S | 2.7 |  | L'autore non offre alcuna garanzia sulla correttezza dei risultati e su ogni loro
|  |  |  | Profond. I | 5 |  | utilizzo non strettamente didattico. Per ogni segnalazione contattare:
|  |  |  | Profond. J | 5 |  | Francesco Martellotta (f.martellotta@poliba.it)
| Rw | m' | S | DRw |  | M | Kij | Kmin | Kij_eff | DRw_eff | Rij | tau ij | frazione
Elemento S | 48 | 208 | 13.23 | 0 | <lato emit. | log(mT/mi) |  |  |  |  | 63 | 5.0119e-07 | 7.971%
|  |  |  | 15 | <lato ricev.
Elemento 1 | 48 | 280 | 13.5 | 0 | 1-s | -0.12909 | 5.795 | -3.9353 | 5.795 | 15 | 75.697 | 2.6934e-08 | 0.4284%
Elemento 5 | 48 | 280 | 13.5 | 0 | s-5 | 0.12909 | 5.795 | -3.9353 | 5.795 | 0 | 60.697 | 8.5174e-07 | 13.55%
Nodo 1S5 | T | 2 |  |  | 1-5 | -0.12909 | 3.9748 | -3.9794 | 3.9748 | 0 | 58.8767 | 1.2952e-06 | 20.6%
Elemento 2 | 49 | 340 | 24.5 | 0 | 2-s | -0.21342 | 8.9596 | -2.4384 | 8.9596 | 15 | 76.7733 | 2.1022e-08 | 0.3343%
Elemento 6 | 49 | 340 | 24.5 | 0 | s-6 | 0.21342 | 8.9596 | -2.4384 | 8.9596 | 0 | 61.7733 | 6.6478e-07 | 10.57%
Nodo 2S6 | croce | 1 |  |  | 2-6 | -0.21342 | 5.3102 | -3.9794 | 5.3102 | 0 | 58.6238 | 1.3728e-06 | 21.83%
Elemento 3 | 42 | 115 | 13.5 | 0 | 3-s | 0.25737 | 9.0776 | -3.9353 | 9.0776 | 15 | 75.9795 | 2.5238e-08 | 0.4014%
Elemento 7 | 42 | 115 | 13.5 | 0 | s-7 | -0.25737 | 9.0776 | -3.9353 | 9.0776 | 0 | 60.9795 | 7.9808e-07 | 12.69%
Nodo 3S7 | croce | 1 |  |  | 3-7 | 0.25737 | 13.4785 | -3.9794 | 13.4785 | 0 | 62.3805 | 5.7803e-07 | 9.193%
Elemento 4 | 49 | 340 | 24.5 | 9 | 4-s | -0.21342 | 8.9596 | -2.4384 | 8.9596 | 19.5 | 81.2733 | 7.4589e-09 | 0.1186%
Elemento 8 | 49 | 340 | 24.5 | 9 | s-8 | 0.21342 | 8.9596 | -2.4384 | 8.9596 | 9 | 70.7733 | 8.369e-08 | 1.331%
Nodo 4S8 | croce | 1 |  |  | 4-8 | -0.21342 | 5.3102 | -3.9794 | 5.3102 | 13.5 | 72.1238 | 6.1322e-08 | 0.9753%
[10 empty] | R'w | 52.0152 | 6.2875e-06 | 58.6238
Placcaggi acustici
Struttura di base |  | m'= | 350 |  | Strato fissato | f0= | 99.3694 | DRw= | 7.5
|  | Rw= | 49 |  | Cavità/non collegato | f0= | 27.0314 | DRw= | 10.5
Elemento resiliente |  | s'= | 30
Strato addizionale |  | m'= | 100
Spessore cavità |  | d= | 0.05
Note on B14: Francesco: T o croce

## R'w orizz
|  |  |  | Larghezza S | 4.9 |  | Il presente foglio di lavoro è da intendersi per esclusivo scopo didattico
|  |  |  | Lunghezza S | 6.1 |  | L'autore non offre alcuna garanzia sulla correttezza dei risultati e su ogni loro
|  |  |  | Altezza I | 2.7 |  | utilizzo non strettamente didattico. Per ogni segnalazione contattare:
|  |  |  | Altezza J | 2.7 |  | Francesco Martellotta (f.martellotta@poliba.it)
| Rw | m' | S | DRw |  | M | Kij | Kmin | Kij_eff | DRw_eff | Rij | tau ij | frazione
Elemento S | 49 | 340 | 29.89 | 11 | <lato emit. | log(mT/mi) |  |  |  |  | 60 | 1e-06 | 24.58%
|  |  |  | 0 | <lato ricev. | [8 empty] | 60.4623
Elemento 1 | 53 | 280 | 16.47 | 0 | 1-s | 0.084321 | 5.7405 | -2.4075 | 5.7405 | 0 | 63.6425 | 4.3227e-07 | 10.62% | 280
Elemento 5 | 53 | 280 | 16.47 | 0 | s-5 | -0.084321 | 5.7405 | -2.4075 | 5.7405 | 11 | 74.6425 | 3.4336e-08 | 0.8439%
Nodo 1S5 | T | 2 |  |  | 1-5 | 0.084321 | 6.9295 | -1.3033 | 6.9295 | 0 | 66.8314 | 2.0742e-07 | 5.098%
Elemento 2 | 40 | 208 | 13.23 | 0 | 2-s | 0.21342 | 8.9596 | -2.7221 | 8.9596 | 0 | 61.3129 | 7.3911e-07 | 18.17% | 208
Elemento 6 | 40 | 208 | 13.23 | 0 | s-6 | -0.21342 | 8.9596 | -2.7221 | 8.9596 | 11 | 72.3129 | 5.871e-08 | 1.443%
Nodo 2S6 | croce | 1 |  |  | 2-6 | 0.21342 | 12.609 | -1.3033 | 12.609 | 0 | 60.4623 | 8.9902e-07 | 22.1%
Elemento 3 | 56 | 208 | 16.47 | 0 | 3-s | 0.21342 | 5.9596 | -2.4075 | 5.9596 | 0 | 65.3616 | 2.9097e-07 | 7.151% | 208
Elemento 7 | 56 | 208 | 16.47 | 0 | s-7 | -0.21342 | 5.9596 | -2.4075 | 5.9596 | 11 | 76.3616 | 2.3112e-08 | 0.5681%
Nodo 3S7 | T | 2 |  |  | 3-7 | 0.21342 | 8.9688 | -1.3033 | 8.9688 | 0 | 71.8707 | 6.5002e-08 | 1.598%
Elemento 4 | 53 | 115 | 13.23 | 0 | 4-s | 0.47078 | 6.9633 | -2.7221 | 6.9633 | 0 | 65.8166 | 2.6202e-07 | 6.44% | 115
Elemento 8 | 53 | 115 | 13.23 | 0 | s-8 | -0.47078 | 6.9633 | -2.7221 | 6.9633 | 11 | 76.8166 | 2.0813e-08 | 0.5116%
Nodo 4S8 | T | 2 |  |  | 4-8 | 0.47078 | 13.6013 | -1.3033 | 13.6013 | 0 | 74.4546 | 3.5854e-08 | 0.8812%
[10 empty] | R'w | 53.9055 | 4.0686e-06
Placcaggi acustici
Struttura di base |  | m'= | 340 |  | Strato fissato | f0= | 99.6936 | DRw= | 8
|  | Rw= | 48 |  | Cavità/non collegato | f0= | 27.1196 | DRw= | 11
Elemento resiliente |  | s'= | 30
Spessore cavità |  | d= | 0.05
Strato addizionale |  | m'= | 100
Livello normalizzato di calpestio
LnW= | 75.3982 | dB |  | Tipologia | cls | f0= | 87.6356 | DLnw= | 22.6887
Massa media strutture laterali = |  |  | 202.75 | 3.055
Massa elemento divisorio = |  |  | 340 | 5.8 |  | K= | 1 |  |  | L'n,w | 53.7096
| 100 | 150 | 200 | 250 | 300 | 350 | 400 | 450 | 500
100 | 1
150 | 1 | 1
200 | 2 | 1 | 1
250 | 2 | 1 | 1 | 1
300 | 3 | 2 | 1 | 1 | 1
350 | 3 | 2 | 1 | 1 | 1 | 1
400 | 4 | 2 | 2 | 1 | 1 | 1 | 1
450 | 4 | 3 | 2 | 2 | 1 | 1 | 1 | 1 | 1
500 | 4 | 3 | 2 | 2 | 1 | 1 | 1 | 1 | 1
600 | 5 | 4 | 3 | 2 | 2 | 1 | 1 | 1 | 1
700 | 5 | 4 | 3 | 3 | 2 | 2 | 1 | 1 | 1
800 | 6 | 4 | 4 | 3 | 2 | 2 | 2 | 1 | 1
900 | 6 | 5 | 4 | 3 | 3 | 2 | 2 | 2 | 2
Note on B14: digitare: T o croce
Note on F34: digitare: cls secco

## Archivio Pareti
Descrizione | m' | Rw
Parete in mattoni forati da 8 cm (8 x 25 x 25), a fori orizzontali, foratura 60 %, intonacata con malta M3 con 1,5 di spessore su ambo i lati. | 136 | 42.5
Parete in mattoni forati da 8 cm (8 x 25 x 25), a fori orizzontali, foratura 60 %, intonacata con malta M3 con 1,5 di spessore su ambo i lati, con traccia per impianto elettrico (lunga 3 metri e profonda 5 cm). | 136 | 42
Parete in blocchi semipieni in laterizio alleggerito in pasta (alveolato) di 25 cm di spessore (25 x 30 x 19), foratura = 45%, a fori verticali, intonacata con malta M3 di 1,5 cm di spessore su ambo i lati. | 285 | 51.5
Parete a due teste di mattoni semipieni in laterizio, spessi 25 cm (12 x 25 x 5,5), foratura 0 15 %, murati di punta, intonacata con 1,5 cm di malta M3 su ambo i lati. | 477 | 51
Parete a tre teste di mattoni semipieni, spessa 37,5 cm, (mattoni 12 x 25 x 5,5, foratura 0 15 %), intonacata con malta M3 di 1,5 cm di spessore su ambo i lati. | 682 | 52.5
Parete a due teste di mattoni sempieni di 25 cm di spessore (12 x 25 x 5,5, foratura 0 32 %), intonacata con 1,5 cm di malta M3 su ambo i lati. | 440 | 51
Parete realizzata con blocchi semipieni in laterizio alleggerito in pasta (alveolato) di 30 cm di spessore, in opera a fori verticali (25 x 30 x 19, foratura = 45 %), intonacata con 1,5 cm di malta M3 su ambo i lati. | 330 | 46.5
Parete di elementi forati in laterizio, spessi 12 cm (12 x 25 x 25), foratura = 60 %, a fori orizzontali, intonacata con 1,5 cm di malta M3 su ambo i lati. | 149 | 42.5
Parete di elementi semipieni in laterizio (doppio UNI, 12 x 25 x 12, foratura 0 40 %), spessa 12 cm, intonacata con 1,5 cm di malta M3 su ambo i lati. | 203 | 40
Parete in blocchi semipieni in laterizio alleggerito in pasta (alveolato) spessi 45 cm (45 x 30 x 19, foratura = 45 %), a fori verticali, intonacata con 1,5 cm di malta M3 su ambo i lati. | 428 | 49
Parete in blocchi semipieni in laterizio alleggerito in pasta (alveolato) spessi 30 cm (30 x 25 x 19, foratura = 55 %), a fori verticali, intonacata con 1,5 cm di malta M3 su ambo i lati. | 285 | 44.5
Parete in blocchi semipieni in laterizio normale spessi 30 cm (30 x 25 x 16, foratura = 50 %), a fori verticali, intonacata con 1,5 cm di malta M3 su ambo i lati. | 301 | 45
Parete in mattoni forati da 8 cm (8 x 12 x 24), a fori orizzontali, foratura 60 %, intonacata con malta M3 con 1,5 di spessore su ambo i lati. | 96 | 37
Parete in blocchi di laterizio alleggerito in pasta (alveolato) spessi 8 cm (8 x 45 x 22,5, foratura = 45 %), a fori verticali, intonacata con 1,5 cm di malta M3 su ambo i lati. | 112 | 38.5
Parete in blocchi di laterizio alleggerito in pasta (alveolato) spessi 12 cm (12 x 45 x 22,5, foratura = 45 %), a fori verticali, intonacata con 1,5 cm di malta M3 su ambo i lati | 164 | 41.5
Parete realizzata con blocchi di laterizio alleggerito in pasta (alveolato) di 30 cm di spessore (30 x 19 x 25, foratura = 60 %), in opera a fori orizzontali, intonacata con 1,5 cm di malta M3 su ambo i lati. | 268 | 43
Parete in mattoni forati da 12 cm (12 x 25 x 25), a fori orizzontali, foratura 60 %, intonacata con malta M3 con 1,5 di spessore su ambo i lati, ultimata da 2 giorni. | 125 | 42
Parete in mattoni forati da 12 cm (12 x 25 x 25), a fori orizzontali, foratura 60 %, intonacata con malta M3 con 1,5 di spessore su ambo i lati, con lisciatura dell'intonaco con scagliola di gesso appena eseguita. | 129 | 42.5
Parete in mattoni forati da 8 cm a 6 fori (8 x 30 x 15), a fori orizzontali, foratura 60 %, intonacata con malta M3 con 1,5 di spessore su ambo i lati. | 124 | 42
Parete a intercapedine composta da: forati da 8 (8x25x25, f = 60%), a fori orizzontali, intonacata all'esterno (1,5 cm); intecapedine d'aria (4 cm); forati da 12 (12 x 25 x 25, f = 60 %) a fori orizzontali intonacati su ambo i lati (1,5 cm). | 267 | 47.5
Parete a intercapedine composta da: forati da 8 (8x25x25, f=60%), a fori orizzontali, intonacata all'esterno (1,5 cm); intecapedine (lana di vetro 4 cm, 100 kg/m3); forati da 12 (12x25x25, f = 60%) a fori orizzontali intonacati su ambo i lati (1,5 cm) | 234 | 51.5
Parete a intercapedine composta da: forati da 12 (12x25x25, f = 60%), a fori orizzontali, intonacata all'esterno (1,5 cm); intecapedine d'aria (2 cm); forati da 12 (12x25x25, f = 60%) a fori orizzontali intonacati su ambo i lati (1,5 cm). | 268 | 47.5
Parete a intercapedine composta da: forati da 8 (8x25x25, f = 60%), a fori orizzontali, intonacata all'esterno (1,5 cm); intecapedine (lana di vetro 4 cm, 100 kg/m3); semipieni da 12 (12x25x12, f=40%) a fori vert. intonacati su ambo i lati (1,5 cm). | 241 | 48.5
Parete a intercapedine composta da: forati da 8 (8x25x25, f = 60%), a fori orizzontali, intonacata all'esterno (1,5 cm); intecapedine d'aria (4 cm); semipieni da 12 (12x25x12, f = 40%) a fori verticali intonacati su ambo i lati (1,5 cm). | 257 | 48
Parete a intercapedine composta da: forati da 8 (8x25x25, f = 60%), a fori orizzontali, intonacata all'esterno (1,5 cm); intecapedine d'aria (5 cm); forati da 8 (8 x 25 x 25, f = 60 %) a fori orizzontali intonacati su ambo i lati (1,5 cm). | 198 | 47
Parete a intercapedine composta da: forati da 8 (8x25x25, f = 60%), a fori orizz, intonacata all'esterno (1,5 cm); intecap. (lana di vetro 4 cm 100 kg/m3); semipieni alveolati (25x30x19, f = 45%) a fori vert. intonacati su ambo i lati (1,5 cm). | 302 | 49
Parete a intercapedine composta da: forati da 8 (8x25x25, f = 60%), a fori orizz, intonacata all'esterno (1,5 cm); intecap. (lana di vetro 4 cm 100 kg/m3); forati normali (25x18x13, f = 55%) a fori vert. intonacati su ambo i lati (1,5 cm). | 360 | 52
Parete a intercapedine composta da: forati da 8 (8x25x25, f = 60%), a fori orizzontali, intonacata all'esterno (1,5 cm); intecapedine con argilla espansa (5 cm); forati da 8 (8 x 25 x 25, f = 60 %) a fori orizzontali intonacati su ambo i lati (1,5 cm). | 222 | 49.5
Parete a intercapedine composta da: forati da 8 (8x25x25, f = 60%), a fori orizzontali, intonacata all'esterno (1,5 cm); intecapedine d'aria (4 cm); forati da 12 (12x25x25, f = 60%) a fori orizzontali intonacati su ambo i lati (1,5 cm). | 241 | 47.5
Parete a intercapedine composta da: forati da 8 (8x25x25, f = 60%), a fori orizzontali, intonacata all'esterno (1,5 cm); intecapedine con argilla espansa (4 cm); forati da 12 (12x25x25, f = 60%) a fori orizzontali intonacati su ambo i lati (1,5 cm). | 260 | 50
Parete a intercapedine composta da: forati da 8 (8x25x25, f = 60%), a fori orizz., intonacata all'esterno (1,5 cm); intecapedine con vermiculite M sfusa (4 cm); forati da 12 (12x25x25, f = 60%) a fori orizzontali intonacati su ambo i lati (1,5 cm). | 244 | 48
Parete senza intercapedine spessa 40 cm composta da blocchi semipieni in laterizio alleggerito (25x30x19, f=45%), mattono faccia a vista (12x25x5,5, f=32%), intonacata su ambo i lati. | 469 | 54.5
Parete realizzata con tavolato in tramezze normali a 10 fori (8x25x25 cm) ed intonaco sul lato esterno (spessore intonaco 1,5 cm); intercapedine di 10 cm con lana di roccia da 5 cm (densità 50 kg/m³) appoggiata al tavolato; tavolato in tramezze normali a 10 fori (8x25x25 cm) ed intonaco sul lato esterno (spessore intonaco 1,5 cm). | 192.1 | 50
Parete realizzata con tavolato in tramezze normali a 10 fori (8x25x25 cm) ed intonaco sul lato esterno (spessore intonaco 1,5 cm); intercapedine di 10 cm con lana di roccia da 5 cm (densità 50 kg/m³) appoggiata al tavolato; tavolato in tramezze normali a 10 fori (8x25x25 cm) ed intonaco sul lato esterno (spessore intonaco 1,5 cm). | 192.1 | 50
Parete realizzata con tavolato in tramezze normali a 15 fori (12x25x25 cm) ed intonaco sul lato esterno (spessore intonaco 1,5 cm); intercapedine di 6 cm con lana di roccia da 5 cm (densità 50 kg/m³); tavolato in tramezze normali a 15 fori (12x25x25 cm) ed intonaco sul lato esterno (spessore intonaco 1,5 cm). | 250.2 | 49
Parete realizzata con blocchi semipieni ad incastro, alleggeriti in pasta, (38x25x24,5 cm); intonacata ambo i lati (spessore intonaco 1,5 cm). | 467.6 | 49
Parete realizzata con blocchi semipieni ad incastro, alleggeriti in pasta, (42x25x24,5 cm); intonacata ambo i lati (spessore intonaco 1,5 cm). | 499.9 | 50
Parete realizzata con blocchi semipieni ad incastro, alleggeriti in pasta, (35x25x24,5 cm); intonacata ambo i lati (spessore intonaco 1,5 cm). | 416 | 48
Parete realizzata con blocchi ad H, alleggeriti in pasta, con fori riempiti di malta (30x25x17 cm); intonacata ambo i lati (spessore intonaco 1,5 cm). | 443.3 | 56
Parete realizzata con blocchi ad H, alleggeriti in pasta, con fori riempiti di malta (30x25x17 cm); intonacata ambo i lati (spessore intonaco 1,5 cm). | 443.3 | 56
Parete realizzata con un doppio tavolato in tavelle a 4 fori (6x80x25 cm), con interposto uno strato da 2 cm di materiale resiliente autoadesivo; intonacata ambo i lati (spessore intonaco 1,5 cm). Desolidarizzazione del perimetro della parete mediante fascia di neoprene. | 130 | 40
Parete realizzata con un doppio tavolato in tavelle a 4 fori (6x80x25 cm), con interposto uno strato da 2 cm di materiale resiliente autoadesivo; intonacata ambo i lati (spessore intonaco 1,5 cm). Desolidarizzazione del perimetro della parete mediante fascia di neoprene. | 130 | 39
Parete realizzata con un doppio tavolato in tavelle a 4 fori (6x80x25 cm), con interposto uno strato da 2 cm di materiale resiliente autoadesivo; intonacata ambo i lati (spessore intonaco 1,5 cm). Desolidarizzazione del perimetro della parete mediante fascia di neoprene. | 130 | 37
Parete realizzata con un doppio tavolato in tavelle a 4 fori (6x80x25 cm), con interposto uno strato da 2 cm di materiale resiliente autoadesivo; intonacata ambo i lati (spessore intonaco 1,5 cm). Desolidarizzazione del perimetro della parete mediante fascia di neoprene. | 130 | 39
Parete realizzata con blocchi ad incastro, alleggeriti in pasta, a tre fori verticali (18x50x20 cm) con fori riempiti di malta; intonacata ambo i lati (spessore intonaco 1,5 cm). | 363.3 | 54
Parete realizzata con blocchi a T” tipo “Trieste, alleggeriti in pasta, (17x33x24,5 cm), con tagli verticali, montati sfalsati ed intonaco sul lato esterno (spessore intonaco 1,5 cm); intercapedine di 3 cm; tavolato in tramezze semipiene ad incastro, alleggerite in pasta, (8x50x24,5 cm) ed intonaco sul lato esterno (spessore intonaco 1,5 cm). | 375.6 | 52
Parete realizzata con blocchi a T” tipo “Trieste, alleggeriti in pasta, (17x33x24,5 cm) montati sfalsati ed intonaco sul lato esterno; intercapedine di 3 cm; tavolato in tramezze semipiene ad incastro, alleggerite in pasta, (8x50x24,5 cm) ed intonaco sul lato esterno (spessore intonaco 1,5 cm). | 252.7 | 54
Parete realizzata con tavolato in tramezze normali a 10 fori (8x25x25 cm) ed intonaco sul lato esterno (spessore intonaco 1,5 cm); intercapedine di 12 cm; tavolato in tramezze semipiene ad incastro, alleggerite in pasta, (8x50x24,5 cm) ed intonaco sul lato esterno (spessore intonaco 1,5 cm). | 245.6 | 53
Parete realizzata con tavolato in tramezze normali a 15 fori (12x25x25 cm) ed intonaco sul lato esterno (spessore intonaco 1,5 cm); intercapedine di 6 cm con lana di roccia da 5 cm (densità 50 kg/m³); tavolato in tramezze semipiene ad incastro, alleggerite in pasta, (8x50x24,5 cm) ed intonaco sul lato esterno (spessore intonaco 1,5 cm). | 242.9 | 53
Parete realizzata con blocchi ad H, alleggeriti in pasta, con fori riempiti di malta (25x30x19 cm); intonacata ambo i lati (spessore intonaco 1,5 cm). | 370.7 | 53
Parete realizzata con blocchi ad H, alleggeriti in pasta, (25x30x19 cm); intonacata ambo i lati (spessore intonaco 1,5 cm). | 329.7 | 52
Parete realizzata con tavolato in tramezze normali a 10 fori (8x50x25 cm) ed intonaco sul lato esterno (spessore intonaco 1,5 cm), intercapedine di 2 cm con fibra di poliestere compressa (spessore originario 2,5 cm, massa 0,2 kg/m²); tavolato in tavelle a 4 fori (6x80x25 cm) ed intonaco sul lato esterno (spessore intonaco 1,5 cm). | 160.4 | 46
Parete in mattoni pieni tipo UNI di laterizio normale, intonacata (stima teorica). | 180 | 45
Lecablocco 20 | 280 | 54

## Archivio Solai
Descrizione | m' | Rw
Solaio con travetti a traliccio (interasse = 50 cm) e pignatte tipo A da 16 cm con 4 cm di soletta in calcestruzzo e 1,5 cm di intonaco all'intradosso. | 270 | 49
Solaio con travetti a traliccio (interasse = 50 cm) e pignatte tipo A da 20 cm con 4 cm di soletta in calcestruzzo e 1,5 cm di intonaco all'intradosso. | 340 | 50
Solaio con travetti precompressi (interasse = 50 cm) e pignatte tipo A da 16 cm con 4 cm di soletta in calcestruzzo e 1,5 cm di intonaco all'intradosso. | 269 | 48.5
Solaio con travetti precompressi (interasse = 50 cm) e pignatte tipo A da 20 cm con 4 cm di soletta in calcestruzzo e 1,5 cm di intonaco all'intradosso. | 284 | 47.5
Solaio con travetti precompressi (interasse = 50 cm) e pignatte tipo B da 16,5 cm con 4 cm di soletta in calcestruzzo e 1,5 cm di intonaco all'intradosso. | 273 | 47.5
Solaio con travetti precompressi (interasse = 50 cm) e pignatte tipo B da 20 cm con 4 cm di soletta in calcestruzzo e 1,5 cm di intonaco all'intradosso. | 362 | 50
Solaio a pannelli prefabbricati (interasse = 80 cm), con pignatte tipo B da 16,5 cm con 4 cm di soletta in calcestruzzo e 1,5 cm di intonaco all'intradosso. | 321 | 48.5
Solaio a pannelli prefabbricati (interasse = 80 cm), con pignatte tipo B da 20 cm con 4 cm di soletta in calcestruzzo e 1,5 cm di intonaco all'intradosso. | 369 | 52.5
Solaio a lastre precompresse spesse 4 cm (interasse = 120 cm), con pignatte tipo B da 12 cm con 4 cm di soletta in calcestruzzo e 1,5 cm di intonaco all'intradosso. | 419 | 51.5
Solaio a pannelli prefabbricati (interasse = 80 cm), con pignatte tipo B da 16,5 cm con 4 cm di soletta in calcestruzzo e 1,5 cm di intonaco all'intradosso. | 458 | 53.5
Solaio con pignatte in laterizio alveolato tipo A da 20 cm e travetti a traliccio con fondello in laterizio alveolato (interasse = 60 cm) con 4 cm di soletta in calcestruzzo e 1,5 cm di intonaco all'intradosso. | 361 | 51.5